## Zadání
Výpočet provozního větrání garáží dle ČSN 73 6058
Stavba :
Investor :
Projektant:
Stupeň projektu :
Zpracováno v rámci odborné činnosti Ú12116, FS ČVUT v Praze.
Autoři: Tereza Kostková, František Drkal, Jan Schwarzer
Velikost města
Samoobslužné garáže
Vjezd do garáže
Počet úseků i ( - )
Rampy pro vozidla
Celkový počet stání v garáži ΣP ( - ) |  |  | 146
Rychlost jízdy w (km/h; m/s) |  |  | 10 |  | 2.7778
Druh garáže
Frekvence výměn vozidel na stání f (1/h) |  |  | 0.5
Parkovací doba jednoho vozidla tp ( h ) |  |  | 2
Tab. A.1 - Frekvence výměny vozidel f (1/h)
Druh garáže |  |  |  | Frekvence f (1/h)
Obytné budovy SP ≥ 50 |  |  |  | 0.2
Obytné budovy SP < 50 |  |  |  | 0.3
Administrativní budova SP ≥ 50 |  |  |  | 0.4
Administrativní budova SP < 50 |  |  |  | 0.5
Parkovací objekty (Park & Ride) |  |  |  | 0.5
Nákupní centra se smíšeným účelem (prodejny, gastronomie, služby) |  |  |  | 0.8
Kulturní, zábavní objekty |  |  |  | 1
Jednotlivé prodejny s omezenou abídkou zboží |  |  |  | 1.5
Tab. A.2 - Emise oxidu uhelnatáho vozidel skupiny 1
Jízda (m3/s·voz.)
Rovina, klesání VCO j rov.voz. | 5·10-5
Stoupání VCO j st.voz. | 5% | 6,5·10-5
| 10% | 8,9·10-5
| 15% | 13·10-5
Volnoběh VCO v voz. (m3/s·voz.) | 2,2·10-5
Note on B20: Viz Tab. A.1

## Výpočet
Výpočet provozního větrání garáží dle ČSN 73 6058
Do takto označených buněk vyplnit vstupní údaje
| Úsek se špičkovou výměnou vozidel | Počet vozidel současně v provozu | Vnitřní rozměry úseků |  |  | Počet stání vozidel v úseku | Počet projíždějících vozidel v úsecích | Parkující vozidlo |  |  |  |  | Projíždějící vozidlo |  |  |  |  | Parkující - jedno vozidlo |  |  | Projíždějící - jedno vozidlo |  |  | Parkující - všechna vozidla |  |  |  |  | Projíždějící - všechna vozidla |  |  |  |  | Součet parkujících a projíždějících vozidel |  |  |  | Objemová emise VCO |  |  |  |  | Průtok vzduchu | Měrný průtok vzduchu | Intenzita větrání | Skutečný průtok vzduchu
|  |  | Délka garáže | Šířka garáže | Výška garáže |  |  | Délka trasy rovina | Délka šroub. rampy klesání | Délka šroub. rampy stoupání | Sklon rampy | Doba Volnoběhu | Délka trasy rovina | Délka šroub. rampy klesání | Délka šroub. rampy stoupání | Sklon rampy | Doba Volnoběhu | Doba jízdy rovina | Doba jízdy klesání | Doba jízdy stoupání | Doba jízdy rovina | Doba jízdy klesání | Doba jízdy stoupání | Počet vozidel | Doba jízdy rovina | Doba jízdy klesání | Doba jízdy stoupání | Doba volnoběhu | Počet vozidel | Doba jízdy rovina | Doba jízdy klesání | Doba jízdy stoupání | Doba volnoběhu | Doba jízdy rovina | Doba jízdy klesání | Doba jízdy stoupání | Doba volnoběhu | Rovina | Klesání | Stoupání | Volnoběh | Celkem
|  | n | l | š | v | P |  | srov. | skl. | sst. |  | tv | srov. | skl. | sst. |  | tv | tj,rov. | tj,kl. | tj,st. | tj,rov. | tj,kl. | tj,st. | p | tjc,rov. | tjc,kl. | tjc,st. | tvc | p | tjc,rov. | tjc,kl. | tjc,st. | tvc | tjc,rov. | tjc,kl. | tjc,st. | tvc | VCO j rov. | VCO j kl. | VCO j st. | VCO v. | VCO | V | Vm | I | Vskut
|  | ( - ) | (m) | (m) | (m) | ( - ) |  | (m) | (m) | (m) | (%) | (s) | (m) | (m) | (m) | (%) | (s) | (s) | (s) | (s) | (s) | (s) | (s) | (1/h) | (s/h) | (s/h) | (s/h) | (s/h) | (1/h) | (s/h) | (s/h) | (s/h) | (s/h) | (s/h) | (s/h) | (s/h) | (s/h) | (m3/h) | (m3/h) | (m3/h) | (m3/h) | (m3/h) | (m3/h) | (m3/h·stání) | (1/h) | (m3/h)
1. PP |  |  | 50 | 50 | 3.5 | 49 | 97 | 74 | 10 | 9.3 | 14 | 70 | 76.3 | 10 | 19.3 | 14 | 40 | 26.64 | 3.6 | 3.348 | 0 | 3.6 | 6.948 | 24.5 | 652.68 | 88.2 | 82.026 | 1715 | 48.5 | 0 | 174.6 | 336.978 | 1940 | 652.68 | 262.8 | 419.004 | 3655 | 0.032634 | 0.01314 | 0.037291 | 0.08041 | 0.16348 | 3632.7857 | 74.1385 | 0.41518 | 4375
2. PP |  |  | 50 | 50 | 3.5 | 52 | 45 | 71.5 | 10 | 12.5 | 17 | 30 | 80 | 10 | 20 | 17 | 0 | 25.74 | 3.6 | 4.5 | 0 | 3.6 | 7.2 | 26 | 669.24 | 93.6 | 117 | 780 | 22.5 | 0 | 81 | 162 | 0 | 669.24 | 174.6 | 279 | 780 | 0.033462 | 0.00873 | 0.03627 | 0.01716 | 0.095622 | 2124.9333 | 40.8641 | 0.24285 | 4375
3. PP |  |  | 50 | 50 | 3.5 | 45 | 0 | 75.3 | 10 | 10 | 17 | 30 |  |  |  |  | 0 | 27.108 | 3.6 | 3.6 | 0 | 0 | 0 | 22.5 | 609.93 | 81 | 81 | 675 | 0 | 0 | 0 | 0 | 0 | 609.93 | 81 | 81 | 675 | 0.030497 | 0.00405 | 0.01053 | 0.01485 | 0.059927 | 1331.7 | 29.5933 | 0.15219 | 4375
4. PP |  |  | 0 | 0 | 0 | 0 | 0 | 0 | 0 | 0 | 0 | 0 | 0 | 0 | 0 | 0 | 0 | 0 | 0 | 0 | 0 | 0 | 0 | 0 | 0 | 0 | 0 | 0 | 0 | 0 | 0 | 0 | 0 | 0 | 0 | 0 | 0 | 0 | 0 | 0 | 0 | 0 | 0 | 0 | 0 | 0
5. PP |  |  | 0 | 0 | 0 | 0 | 0 | 0 | 0 | 0 | 0 | 0 | 0 | 0 | 0 | 0 | 0 | 0 | 0 | 0 | 0 | 0 | 0 | 0 | 0 | 0 | 0 | 0 | 0 | 0 | 0 | 0 | 0 | 0 | 0 | 0 | 0 | 0 | 0 | 0 | 0 | 0 | 0 | 0 | 0 | 0
6. PP |  |  | 0 | 0 | 0 | 0 | 0 | 0 | 0 | 0 | 0 | 0 | 0 | 0 | 0 | 0 | 0 | 0 | 0 | 0 | 0 | 0 | 0 | 0 | 0 | 0 | 0 | 0 | 0 | 0 | 0 | 0 | 0 | 0 | 0 | 0 | 0 | 0 | 0 | 0 | 0 | 0 | 0 | 0 | 0 | 0
7. PP |  |  | 0 | 0 | 0 | 0 | 0 | 0 | 0 | 0 | 0 | 0 | 0 | 0 | 0 | 0 | 0 | 0 | 0 | 0 | 0 | 0 | 0 | 0 | 0 | 0 | 0 | 0 | 0 | 0 | 0 | 0 | 0 | 0 | 0 | 0 | 0 | 0 | 0 | 0 | 0 | 0 | 0 | 0 | 0 | 0
8. PP |  |  | 0 | 0 | 0 | 0 | 0 | 0 | 0 | 0 | 0 | 0 | 0 | 0 | 0 | 0 | 0 | 0 | 0 | 0 | 0 | 0 | 0 | 0 | 0 | 0 | 0 | 0 | 0 | 0 | 0 | 0 | 0 | 0 | 0 | 0 | 0 | 0 | 0 | 0 | 0 | 0 | 0 | 0 | 0 | 0
9. PP |  |  | 0 | 0 | 0 | 0 | 0 | 0 | 0 | 0 | 0 | 0 | 0 | 0 | 0 | 0 | 0 | 0 | 0 | 0 | 0 | 0 | 0 | 0 | 0 | 0 | 0 | 0 | 0 | 0 | 0 | 0 | 0 | 0 | 0 | 0 | 0 | 0 | 0 | 0 | 0 | 0 | 0 | 0 | 0 | 0
10. PP |  |  | 0 | 0 | 0 | 0 | 0 | 0 | 0 | 0 | 0 | 0 | 0 | 0 | 0 | 0 | 0 | 0 | 0 | 0 | 0 | 0 | 0 | 0 | 0 | 0 | 0 | 0 | 0 | 0 | 0 | 0 | 0 | 0 | 0 | 0 | 0 | 0 | 0 | 0 | 0 | 0 | 0 | 0 | 0 | 0
11. PP |  |  | 0 | 0 | 0 | 0 | 0 | 0 | 0 | 0 | 0 | 0 | 0 | 0 | 0 | 0 | 0 | 0 | 0 | 0 | 0 | 0 | 0 | 0 | 0 | 0 | 0 | 0 | 0 | 0 | 0 | 0 | 0 | 0 | 0 | 0 | 0 | 0 | 0 | 0 | 0 | 0 | 0 | 0 | 0 | 0
12. PP |  |  | 0 | 0 | 0 | 0 | 0 | 0 | 0 | 0 | 0 | 0 | 0 | 0 | 0 | 0 | 0 | 0 | 0 | 0 | 0 | 0 | 0 | 0 | 0 | 0 | 0 | 0 | 0 | 0 | 0 | 0 | 0 | 0 | 0 | 0 | 0 | 0 | 0 | 0 | 0 | 0 | 0 | 0 | 0 | 0
13. PP |  |  | 0 | 0 | 0 | 0 | 0 | 0 | 0 | 0 | 0 | 0 | 0 | 0 | 0 | 0 | 0 | 0 | 0 | 0 | 0 | 0 | 0 | 0 | 0 | 0 | 0 | 0 | 0 | 0 | 0 | 0 | 0 | 0 | 0 | 0 | 0 | 0 | 0 | 0 | 0 | 0 | 0 | 0 | 0 | 0
14. PP |  |  | 0 | 0 | 0 | 0 | 0 | 0 | 0 | 0 | 0 | 0 | 0 | 0 | 0 | 0 | 0 | 0 | 0 | 0 | 0 | 0 | 0 | 0 | 0 | 0 | 0 | 0 | 0 | 0 | 0 | 0 | 0 | 0 | 0 | 0 | 0 | 0 | 0 | 0 | 0 | 0 | 0 | 0 | 0 | 0
15. PP |  |  | 0 | 0 | 0 | 0 | 0 | 0 | 0 | 0 | 0 | 0 | 0 | 0 | 0 | 0 | 0 | 0 | 0 | 0 | 0 | 0 | 0 | 0 | 0 | 0 | 0 | 0 | 0 | 0 | 0 | 0 | 0 | 0 | 0 | 0 | 0 | 0 | 0 | 0 | 0 | 0 | 0 | 0 | 0 | 0
16. PP |  |  | 0 | 0 | 0 | 0 | 0 | 0 | 0 | 0 | 0 | 0 | 0 | 0 | 0 | 0 | 0 | 0 | 0 | 0 | 0 | 0 | 0 | 0 | 0 | 0 | 0 | 0 | 0 | 0 | 0 | 0 | 0 | 0 | 0 | 0 | 0 | 0 | 0 | 0 | 0 | 0 | 0 | 0 | 0 | 0
17. PP |  |  | 0 | 0 | 0 | 0 | 0 | 0 | 0 | 0 | 0 | 0 | 0 | 0 | 0 | 0 | 0 | 0 | 0 | 0 | 0 | 0 | 0 | 0 | 0 | 0 | 0 | 0 | 0 | 0 | 0 | 0 | 0 | 0 | 0 | 0 | 0 | 0 | 0 | 0 | 0 | 0 | 0 | 0 | 0 | 0
18. PP |  |  | 0 | 0 | 0 | 0 | 0 | 0 | 0 | 0 | 0 | 0 | 0 | 0 | 0 | 0 | 0 | 0 | 0 | 0 | 0 | 0 | 0 | 0 | 0 | 0 | 0 | 0 | 0 | 0 | 0 | 0 | 0 | 0 | 0 | 0 | 0 | 0 | 0 | 0 | 0 | 0 | 0 | 0 | 0 | 0
19. PP |  |  | 0 | 0 | 0 | 0 | 0 | 0 | 0 | 0 | 0 | 0 | 0 | 0 | 0 | 0 | 0 | 0 | 0 | 0 | 0 | 0 | 0 | 0 | 0 | 0 | 0 | 0 | 0 | 0 | 0 | 0 | 0 | 0 | 0 | 0 | 0 | 0 | 0 | 0 | 0 | 0 | 0 | 0 | 0 | 0
20. PP |  |  | 0 | 0 | 0 | 0 | 0 | 0 | 0 | 0 | 0 | 0 | 0 | 0 | 0 | 0 | 0 | 0 | 0 | 0 | 0 | 0 | 0 | 0 | 0 | 0 | 0 | 0 | 0 | 0 | 0 | 0 | 0 | 0 | 0 | 0 | 0 | 0 | 0 | 0 | 0 | 0 | 0 | 0 | 0 | 0
[41 empty] | Celkem Vc (m3/h) |  | 7089.419 | Celkem Vc,skut (m3/h) |  | 13125
Note on AV6: strana 36, A.5.8
Note on AN6: A.5.6 str 35

## Tisk
Výpočet provozního větrání hromadných garáží dle ČSN 73 6058
| Stavba : |  | 0 | [13 empty] | Datum : | 2013-06-25
| Investor : |  | 0
| Projektant: |  | 0
| Stupeň projektu : |  | 0
| Velikost města : |  |  | Malé město |  |  |  | Celkový počet stání v garáži ΣP : |  |  |  | 146 | -
| Samoobslužné garáže : |  |  | Ano |  |  |  | Rychlost jízdy w : |  |  |  | 10 | km/h | 2.7778 | m/s
| Vjezd do garáže : |  |  | 1. PP |  |  |  | Druh garáže : |  |  |  | Administrativní budova ΣP < 50
| Počet úseků i : |  |  | 3 |  |  | - | Frekvence výměn vozidel na stání f : |  |  |  | 0.5 | 1/h
| Rampy pro vozidla |  |  | Šroubovitá rampa |  |  |  | Parkovací doba jednoho vozidla tp : |  |  |  | 2 | h
Zpracováno v rámci odborné činnosti Ú12116, FS ČVUT v Praze.
Autoři: Tereza Kostková, František Drkal, Jan Schwarzer
| Úsek se špičkovou výměnou vozidel | Počet vozidel současně v provozu | Vnitřní objem úseku | Počet stání vozidel v úseku | Počet projíždějících vozidel v úsecích | Parkující vozidla |  |  |  |  | Projíždějící vozidla |  |  |  |  | Průtok vzduchu | Měrný průtok vzduchu | Intenzita větrání | Skutečný průtok vzduchu
[6 empty] | Délka trasy rovina | Délka trasy klesání | Délka trasy stoupání | Sklon rampy | Doba Volnoběhu | Délka trasy rovina | Délka šroub. rampy klesání | Délka šroub. rampy stoupání | Sklon rampy | Doba Volnoběhu
|  | n | Vúsek | P |  | srov. | skl. | sst. |  | tv | srov. | skl. | sst. |  | tv | V | Vm | I | Vskut
|  | ( - ) | (m3) | ( - ) |  | (m) | (m) | (m) | (%) | (s) | (m) | (m) | (m) | (%) | (s) | (m3/h) | (m3/h·stání) | (1/h) | (m3/h)
1. PP | Ne | 0 | 8750 | 49 | 97 | 74 | 10 | 9.3 | 14 | 70 | 0 | 10 | 19.3 | 14 | 40 | 3632.7857 | 74.1385 | 0.41518 | 4375
2. PP | Ne | 0 | 8750 | 52 | 45 | 71.5 | 10 | 12.5 | 17 | 30 | 0 | 10 | 20 | 17 | 0 | 2124.9333 | 40.8641 | 0.24285 | 4375
3. PP | Ne | 0 | 8750 | 45 | 0 | 75.3 | 10 | 10 | 17 | 30 | 0 | 0 | 0 | 0 | 0 | 1331.7 | 29.5933 | 0.15219 | 4375
4. PP | Ne | 0 | 0 | 0 | 0 | 0 | 0 | 0 | 0 | 0 | 0 | 0 | 0 | 0 | 0 | 0 | 0 | 0 | 0
5. PP | Ne | 0 | 0 | 0 | 0 | 0 | 0 | 0 | 0 | 0 | 0 | 0 | 0 | 0 | 0 | 0 | 0 | 0 | 0
6. PP | Ne | 0 | 0 | 0 | 0 | 0 | 0 | 0 | 0 | 0 | 0 | 0 | 0 | 0 | 0 | 0 | 0 | 0 | 0
7. PP | Ne | 0 | 0 | 0 | 0 | 0 | 0 | 0 | 0 | 0 | 0 | 0 | 0 | 0 | 0 | 0 | 0 | 0 | 0
8. PP | Ne | 0 | 0 | 0 | 0 | 0 | 0 | 0 | 0 | 0 | 0 | 0 | 0 | 0 | 0 | 0 | 0 | 0 | 0
9. PP | Ne | 0 | 0 | 0 | 0 | 0 | 0 | 0 | 0 | 0 | 0 | 0 | 0 | 0 | 0 | 0 | 0 | 0 | 0
10. PP | Ne | 0 | 0 | 0 | 0 | 0 | 0 | 0 | 0 | 0 | 0 | 0 | 0 | 0 | 0 | 0 | 0 | 0 | 0
11. PP | Ne | 0 | 0 | 0 | 0 | 0 | 0 | 0 | 0 | 0 | 0 | 0 | 0 | 0 | 0 | 0 | 0 | 0 | 0
12. PP | Ne | 0 | 0 | 0 | 0 | 0 | 0 | 0 | 0 | 0 | 0 | 0 | 0 | 0 | 0 | 0 | 0 | 0 | 0
13. PP | Ne | 0 | 0 | 0 | 0 | 0 | 0 | 0 | 0 | 0 | 0 | 0 | 0 | 0 | 0 | 0 | 0 | 0 | 0
14. PP | Ne | 0 | 0 | 0 | 0 | 0 | 0 | 0 | 0 | 0 | 0 | 0 | 0 | 0 | 0 | 0 | 0 | 0 | 0
15. PP | Ne | 0 | 0 | 0 | 0 | 0 | 0 | 0 | 0 | 0 | 0 | 0 | 0 | 0 | 0 | 0 | 0 | 0 | 0
16. PP | Ne | 0 | 0 | 0 | 0 | 0 | 0 | 0 | 0 | 0 | 0 | 0 | 0 | 0 | 0 | 0 | 0 | 0 | 0
17. PP | Ne | 0 | 0 | 0 | 0 | 0 | 0 | 0 | 0 | 0 | 0 | 0 | 0 | 0 | 0 | 0 | 0 | 0 | 0
18. PP | Ne | 0 | 0 | 0 | 0 | 0 | 0 | 0 | 0 | 0 | 0 | 0 | 0 | 0 | 0 | 0 | 0 | 0 | 0
19. PP | Ne | 0 | 0 | 0 | 0 | 0 | 0 | 0 | 0 | 0 | 0 | 0 | 0 | 0 | 0 | 0 | 0 | 0 | 0
20. PP | Ne | 0 | 0 | 0 | 0 | 0 | 0 | 0 | 0 | 0 | 0 | 0 | 0 | 0 | 0 | 0 | 0 | 0 | 0
[14 empty] | Celkem Vc (m3/h) |  | 7089.419 | Celkem Vc,skut (m3/h) |  | 13125
Note on V17: Pozn.: Pokud vychází ve sloupci "U" intenzita větrání I<0,5 (1/h), pak skutečný průtok vzduchu Vskut (m3/h) je určen pro I=0,5 (1/h)

## data (hidden)
|  |  | Garáže se špičkovou výměnou vozidel |  |  | PP |  | Velikost města | [5 empty] | Závislost prod,,, na
1 | 1 | 1. PP | 2 | Ano |  | 1 |  | 2 | Velkoměsto |  | rovina | 5e-05 |  | Úhel stoupání (%) | xxx (x) |  | 4 | 1 | Obytné budovy ΣP ≥ 50 |  |  |  | 0.2
1 | 2 | 2. PP | 2 | Ne |  |  |  |  | Malé město |  | klesání | 5e-05 |  | 5 | 6.5e-05 |  |  | 2 | Obytné budovy ΣP < 50 |  |  |  | 0.3
1 | 3 | 3. PP | 2 |  |  | 3 |  | Samoobslužné garáže |  |  | volnoběh | 2.2e-05 |  | 10 | 8.9e-05 |  |  | 3 | Administrativní budova ΣP ≥ 50 |  |  |  | 0.4
0 | 4 | 4. PP | 2 |  |  |  |  | 1 | Ano |  |  |  |  | 15 | 0.00013 |  |  | 4 | Administrativní budova ΣP < 50 |  |  |  | 0.5
0 | 5 | 5. PP | 2 |  |  | počet aut |  |  | Ne |  | Cp | 50 | ppm |  |  |  |  | 5 | Parkovací objekty |  |  |  | 0.5
0 | 6 | 6. PP | 2 |  |  | 146 |  |  |  |  | CPEL | 26 | ppm |  |  |  |  | 6 | Nákupní centra se smíšeným účelem |  |  |  | 0.8
0 | 7 | 7. PP | 2 | [7 empty] | Ce | 10 | ppm |  |  |  |  | 7 | Kulturní, zábavní objekty |  |  |  | 1
0 | 8 | 8. PP | 2 | [7 empty] | Ce | 5 | ppm |  |  |  |  | 8 | Jednotlivé prodejny s omezenou nabídkou zboží |  |  |  | 1.5
0 | 9 | 9. PP | 2 | [8 empty] | 5
0 | 10 | 10. PP | 2
0 | 11 | 11. PP | 2 | [13 empty] | 2 | Rampa přímá
0 | 12 | 12. PP | 2 | [14 empty] | Šroubovitá rampa
0 | 13 | 13. PP | 2
0 | 14 | 14. PP | 2
0 | 15 | 15. PP | 2
0 | 16 | 16. PP | 2
0 | 17 | 17. PP | 2
0 | 18 | 18. PP | 2
0 | 19 | 19. PP | 2
0 | 20 | 20. PP | 2
Vjezdy
| Patra | Park. voz | 1 | 2 | 3 | 4 | 5 | 6 | 7 | 8 | 9 | 10 | 11 | 12 | 13 | 14 | 15 | 16 | 17 | 18 | 19 | 20
| 1 | 49 | 97 | 0 | 0 | 0 | 0 | 0 | 0 | 0 | 0 | 0 | 0 | 0 | 0 | 0 | 0 | 0 | 0 | 0 | 0 | 0
| 2 | 52 | 45 | 97 | 49 | 49 | 49 | 49 | 49 | 49 | 49 | 49 | 49 | 49 | 49 | 49 | 49 | 49 | 49 | 49 | 49 | 49
| 3 | 45 | 0 | 0 | 101 | 101 | 101 | 101 | 101 | 101 | 101 | 101 | 101 | 101 | 101 | 101 | 101 | 101 | 101 | 101 | 101 | 101
| 4 | 0 | 0 | 0 | 0 | 0 | 0 | 0 | 0 | 0 | 0 | 0 | 0 | 0 | 0 | 0 | 0 | 0 | 0 | 0 | 0 | 0
| 5 | 0 | 0 | 0 | 0 | 0 | 0 | 0 | 0 | 0 | 0 | 0 | 0 | 0 | 0 | 0 | 0 | 0 | 0 | 0 | 0 | 0
| 6 | 0 | 0 | 0 | 0 | 0 | 0 | 0 | 0 | 0 | 0 | 0 | 0 | 0 | 0 | 0 | 0 | 0 | 0 | 0 | 0 | 0
| 7 | 0 | 0 | 0 | 0 | 0 | 0 | 0 | 0 | 0 | 0 | 0 | 0 | 0 | 0 | 0 | 0 | 0 | 0 | 0 | 0 | 0
| 8 | 0 | 0 | 0 | 0 | 0 | 0 | 0 | 0 | 0 | 0 | 0 | 0 | 0 | 0 | 0 | 0 | 0 | 0 | 0 | 0 | 0
| 9 | 0 | 0 | 0 | 0 | 0 | 0 | 0 | 0 | 0 | 0 | 0 | 0 | 0 | 0 | 0 | 0 | 0 | 0 | 0 | 0 | 0
| 10 | 0 | 0 | 0 | 0 | 0 | 0 | 0 | 0 | 0 | 0 | 0 | 0 | 0 | 0 | 0 | 0 | 0 | 0 | 0 | 0 | 0
| 11 | 0 | 0 | 0 | 0 | 0 | 0 | 0 | 0 | 0 | 0 | 0 | 0 | 0 | 0 | 0 | 0 | 0 | 0 | 0 | 0 | 0
| 12 | 0 | 0 | 0 | 0 | 0 | 0 | 0 | 0 | 0 | 0 | 0 | 0 | 0 | 0 | 0 | 0 | 0 | 0 | 0 | 0 | 0
| 13 | 0 | 0 | 0 | 0 | 0 | 0 | 0 | 0 | 0 | 0 | 0 | 0 | 0 | 0 | 0 | 0 | 0 | 0 | 0 | 0 | 0
| 14 | 0 | 0 | 0 | 0 | 0 | 0 | 0 | 0 | 0 | 0 | 0 | 0 | 0 | 0 | 0 | 0 | 0 | 0 | 0 | 0 | 0
| 15 | 0 | 0 | 0 | 0 | 0 | 0 | 0 | 0 | 0 | 0 | 0 | 0 | 0 | 0 | 0 | 0 | 0 | 0 | 0 | 0 | 0
| 16 | 0 | 0 | 0 | 0 | 0 | 0 | 0 | 0 | 0 | 0 | 0 | 0 | 0 | 0 | 0 | 0 | 0 | 0 | 0 | 0 | 0
| 17 | 0 | 0 | 0 | 0 | 0 | 0 | 0 | 0 | 0 | 0 | 0 | 0 | 0 | 0 | 0 | 0 | 0 | 0 | 0 | 0 | 0
| 18 | 0 | 0 | 0 | 0 | 0 | 0 | 0 | 0 | 0 | 0 | 0 | 0 | 0 | 0 | 0 | 0 | 0 | 0 | 0 | 0 | 0
| 19 | 0 | 0 | 0 | 0 | 0 | 0 | 0 | 0 | 0 | 0 | 0 | 0 | 0 | 0 | 0 | 0 | 0 | 0 | 0 | 0 | 0
| 20 | 0 | 0 | 0 | 0 | 0 | 0 | 0 | 0 | 0 | 0 | 0 | 0 | 0 | 0 | 0 | 0 | 0 | 0 | 0 | 0 | 0
| 1 | 0
| 2 | 0
| 3 | 0
| 4 | 0
| 5 | 0
| 6 | 0
| 7 | 0
| 8 | 0
| 9 | 0
| 10 | 0
| 11 | 0
| 12 | 0
| 13 | 0
| 14 | 0
| 15 | 0
| 16 | 0
| 17 | 0
| 18 | 0
| 19 | 0
| 20 | 0